## 零部件图册-终版
Revision Number Page:01
| 序号(NO.) | 中文名称（CHINESE DESCRIPTION） | 英文名称（ ENGLISH DESCRIPTION） | 规格（SPECIFICATION） | 数量QTY
48cc engine
气缸头部件/气缸体部件CYLINDER HEAD ASSY/CYLINDER ASSEMBLY |  | Revision Number Page:03
| 序号(NO.) | 中文名称（CHINESE DESCRIPTION） | 英文名称（ ENGLISH DESCRIPTION） | 规格（SPECIFICATION） | 数量QTY
| 1 | 48缸头左右盖连接螺栓M6×110 | BOLT M6×110 |  | 1
| 2 | GB16674小盘螺栓M6×20 | BOLT M6×20 |  | 2
| 3 | 平垫圈φ6.5×1×φ12 | WASHER 6.5×1×12 |  | 1
| 4 | C100-2#气缸头右盖组合(抛丸钝化) | RIGHT COVER, CYLINDER HEAD |  | 1
| 5 | 48气缸头右盖密封垫 | GASKET,R.CYLINDER HEAD COVER |  | 1
| 6 | GY6缸头排气口双头螺栓M6×32 | BOLT M6×32 |  | 2
| 7 | C100火花塞部件(C100) | SPARK PLUG |  | 1
| 8 | C110-4#气缸头组合[燃烧室倒角下沉 抛丸钝化] | CYLINDER HEAD ASSY |  | 1
| 9 | O型圈29.6×3.2(氟硅胶) | O-RING 29.6×3.2 |  | 2
| 10 | 48气门室盖(抛丸钝化) | COVER, VALVE CHAMBER |  | 2
| 11 | C100-2#气缸头左盖(C100-2#)限位柱高度11.3 抛丸钝化 | LEFT COVER, CYLINDER HEAD |  | 1
| 12 | 48气缸头左盖密封垫 | GASKET,L,CYLINDER HEAD COVER |  | 1
| 13 | 48气缸头上盖密封垫 | GASKET, CYLINDER HEAD UPPER COVER |  | 1
| 14 | C100气缸头上盖(C100)抛丸钝化 | UPPER COVER, CYLINDER HEAD |  | 1
| 15 | 平垫圈φ7.3×2.5×φ14 | WASHER 7.3×2.5×14 |  | 1
| 16 | 平垫圈φ7.3×2.5×φ14(白锌) | WASHER 7.3×2.5×14 |  | 3
| 17 | C100缸头盖盖形螺母M7 | NUT M7 |  | 4
| 18 | 100进气管密封垫 | GASKET, INLET PIPE |  | 1
| 19 | GB5783螺栓M6×25 | BOLT M6×25 |  | 4
| 20 | 90D进气管(JQ-4) | INLET PIPE |  | 1
| 21 | O型圈25×2.4(丁腈胶) | O-RING 25×2.4 |  | 1
| 22 | C100化油器隔热垫 | GASKET, CARBURETOR |  | 1
| 23 | C100化油器(PZ19 拉索)带燃油开关 | CARBURETOR |  | 1
配气机构/VALVE MECHANISM |  | Revision Number Page:04
| 序号(NO.) | 中文名称（CHINESE DESCRIPTION） | 英文名称（ ENGLISH DESCRIPTION） | 规格（SPECIFICATION） | 数量QTY
| 1 | 48气门锁夹 | VALVE COTTER |  | 4
| 2 | 48气门弹簧座(上) | SPRING SEAT |  | 2
| 3 | 48-3#气门内弹簧 | VALVE INNER SPRING |  | 2
| 4 | 48气门外弹簧 | VALVE OUTER SPRING |  | 2
| 5 | 48-3#气门内外弹簧组合 | INNER SPRING,ASSY |  | 2
| 6 | 48挡油罩组合 | SEAL, VALVE STEM |  | 2
| 7 | 48进气门 | INLET VALVE |  | 1
| 8 | 48排气门 | EXHAUST VALVE |  | 1
| 9 | 48气门摇臂 | ROCKER ARM |  | 2
| 10 | 48气门间隙调节螺母 | NUT,VALVE CLEARANCE |  | 2
| 11 | 48气门间隙调节螺钉 | SCREW, VALVE CLEARANCE |  | 2
| 12 | 48气门摇臂组合 | ROCKER ARM ASSEMBLY, VALVE |  | 2
| 13 | 48气门摇臂轴 | ROCKER SHAFT |  | 2
| 14 | C100凸轮轴部件(轴承16003、16002) | GAMP SHAFT COMP |  | 1
| 15 | 48正时从动链轮 | TIMING DRIVEN SPROCKET |  | 1
| 16 | 48正时链轮螺栓M5×12 | BOLT M5×12 |  | 3
| 17 | 48链条张紧臂组合 | CHAIN ADJUSTING SET |  | 1
| 18 | 48链条张紧臂芯轴 | AXLE, TENSIONER LEVER |  | 1
| 19 | 48链条张紧杆组合 | CHAIN TYHT SET |  | 1
| 20 | 48链条张紧轮组合 | LIFTER ASSY |  | 1
| 21 | 48链条张紧杆弹簧 | SPRING |  | 1
| 22 | 平垫圈φ14×1.5×φ20 | WASHER 14×1.5×20 |  | 1
| 23 | 48密封螺塞M14×1.5 | SEALING PLUG M14×1.5 |  | 1
| 24 | 平垫圈φ6.2×1.5×φ13 | WASHER 6.2×1.5×13 |  | 1
| 25 | GB16674大盘螺栓M6×18 | BOLT M6×18 |  | 1
| 26 | C100正时链条组合(84) | SPROKET CHAIN |  | 1
| 27 | 48气门外弹簧座圈(下) | OUTER VALVE SPRING RETAINER |  | 2
右曲轴箱盖/RIGHT CRANKCASE COVER |  | Revision Number Page:05
| 序号(NO.) | 中文名称（CHINESE DESCRIPTION） | 英文名称（ ENGLISH DESCRIPTION） | 规格（SPECIFICATION） | 数量QTY
| 1 | C100机油尺组合(白板 本色)整体式 | OIL RULER ASSY |  | 1
| 2 | O型圈18×3(丁腈胶) | O-RING 18×3 |  | 1
| 3 | Z100离合器挺杆体组件(滚柱式 带调节螺栓 兰白锌) | CLUTCH TAPPET |  | 1
| 4 | C100离合器挺杆体组合(滚柱式 | CLUTCH TAPPET |  | 1
| 5 | Z100离合器调节螺栓M8 | BOLT M8 |  | 1
| 6 | 定位销φ8×12×φ6.3 | PIN 8×12×6.3 |  | 2
| 7 | 48右曲轴箱盖密封垫 | GASKET，R.CRANKCASE COVER |  | 1
| 8 | Z100右曲轴箱盖[白板 (普通款) 8801] | COVER COMP. RIGHT CRANKCASE |  | 1
| 9 | GB16674小盘螺栓M6×80 | BOLT M6×80 |  | 1
| 10 | GB16674小盘螺栓M6×90 | BOLT M6×90 |  | 1
| 11 | GB16674小盘螺栓M6×65 | BOLT M6×65 |  | 1
| 12 | 100右盖装饰盖(ZONGSHEN 大圆盖 8801) | DECORATE COVER,R.CRANKCASE COVER |  | 1
| 13 | GB820螺钉M6×16 | SCREW M6×16 |  | 2
| 14 | GB6170螺母M8 | NUT M8 |  | 1
| 15 | GB97.1平垫圈φ8(白锌) | WASHER φ8 |  | 1
| 16 | O型圈8×1.8(丁腈胶) | O-RING 8×1.8 |  | 1
| 17 | GB16674小盘螺栓M6×40 | BOLT M6×40 |  | 4
| 18 | 48启动轴油封13.8×24×5(丁腈胶) | OIL SEAL 13.8×24×5 |  | 1
| 19 | GB16674小盘螺栓M6×42 | BOLT M6×42 |  | 1
左曲轴箱盖/RIGHT CRANKCASE COVER |  | Revision Number Page:05
| 序号(NO.) | 中文名称（CHINESE DESCRIPTION） | 英文名称（ ENGLISH DESCRIPTION） | 规格（SPECIFICATION） | 数量QTY
| 1 | C100小视孔盖(8801) | CAP, SMALL VIEW HOLE |  | 1
| 2 | O型圈13.2×2.65(丁腈胶) | O-RING 13.2×2.65 |  | 1
| 3 | 定位销φ8×12×φ6.3 | PIN 8×12×6.3 |  | 2
| 4 | C100左曲轴箱前盖密封垫 | GASKET，L.CRANKCASE COVER |  | 1
| 5 | C100左曲轴箱前盖[6极 ZONGSHEN 凸字 (普通款) 8801] | FRONT PART，L.CRANKCASE COVER |  | 1
| 6 | C100左曲轴箱后盖[(C100-PT-1#) 8801] | BACK PART，L.CRANKCASE COVER |  | 1
| 7 | GB16674小盘螺栓M6×28 | BOLT M6×28 |  | 2
| 8 | GB16674小盘螺栓M6×50 | BOLT M6×50 |  | 1
| 9 | GB16674小盘螺栓M6×32 | BOLT M6×32 |  | 2
| 10 | GB16674小盘螺栓M6×70 | BOLT M6×70 |  | 1
| 11 | O型圈27.4×2.65(丁腈胶) | O-RING 27.4×2.65 |  | 1
| 12 | C100大视孔盖(8801) | CAP, BIG VIEW HOLE |  | 1
离合器总成/CLUTCH ASSY |  | Revision Number Page:06
| 序号(NO.) | 中文名称（CHINESE DESCRIPTION） | 英文名称（ ENGLISH DESCRIPTION） | 规格（SPECIFICATION） | 数量QTY
| 1 | Z100-3#离合器总成(Z100-3#) | CLUTCH ASSY |  | 1
| 2 | GB818螺钉M5×12(白锌) | SCREW M5×12 |  | 4
| 3 | GB93弹垫φ5(白锌) | WASHER φ5 |  | 4
| 4 | GB96垫圈φ5(白锌)_140HV | WASHER φ5-140HV |  | 4
| 5 | Z100离合器外罩 | OUTER CASE, CLUTCH |  | 1
| 6 | Z100离合器弹簧 | SPRING, CLUTCH |  | 4
| 7 | 48离合器减震弹簧 | ABSORBING SPRING |  | 4
| 8 | Z100离合器主动盘组件 | DRIVE PLATE COMP |  | 1
| 9 | Z100离合器定心滑套 | ALIGNING SLIDING BUSH |  | 1
| 10 | Z125-2#离合器定心套 | HUB,CLUTCH SLEEVE |  | 1
| 11 | Z100离合器上板组合 | CLUTCH TOP PLATE |  | 1
| 12 | Z100离合器分离弹簧 | CLUTCH CUT SPRING |  | 4
| 13 | Z100离合器从动摩擦片 | OUTER FRICTION DISK A |  | 2
| 14 | Z100离合器主动摩擦片 | DRIVE FRICTION DISK |  | 1
| 15 | Z100离合器下板组合 |  |  | 1
| 16 | 48离合器挡圈 | ELASTIC CHECK RING |  | 1
| 17 | Z125-2#离合器缓冲套 | CLUTCH DASH POT SLIPCOVER |  | 3
| 18 | Z100离合器端盖密封垫 | GASKET,END COVER |  | 1
| 19 | 48主动齿座圈衬套 | SLEEVE |  | 1
| 20 | 轴承(6000) | BEARING (6000) |  | 1
| 21 | GB819.2螺钉M5×12(白锌) | SCREW M5×12 |  | 4
| 22 | Z100离合器端盖 | END COVER,CLUTCH |  | 1
| 23 | 48离合器锁紧螺母 | LOCK NUT, CLUTCH |  | 1
| 24 | 48离合器碟形垫圈 | DISH WASHER, CLUTCH |  | 1
| 25 | 48离合器止退垫圈 | STOP WASHER, CLUTCH |  | 1
| 26 | 48主轴齿轮卡圈 | CIRCLIP |  | 1
| 27 | Z100从动齿组合 | DRIVEN GEAR COMP |  | 1
| 28 | Z100主动齿组合 | DRIVEN GEAR |  | 1
| 29 | Z100主动齿轮轴套 | AXLE SLEEVE |  | 1
| 30 | Z100主动齿 | PRIMARY DRIVE GEAR |  | 1
机油泵部件/机油滤清器部件 OIL PUMP/OIL FILTER |  | Revision Number Page:07
| 序号(NO.) | 中文名称（CHINESE DESCRIPTION） | 英文名称（ ENGLISH DESCRIPTION） | 规格（SPECIFICATION） | 数量QTY
| 1 | 48机油泵传动链轮组合 | HUB DUMP CHAIN SPROCKET， OIL PUMP |  | 1
| 2 | 48机油泵链轮轴 | OIL PUMP SPROCKET SHAFT |  | 1
| 3 | 48机油泵链轮轴套 | BUSH, SPROCKET |  | 1
| 4 | 48机油泵体密封垫 | GASKET,OIL PUMP |  | 1
| 5 | C100机油泵油泵轴 | SHAFT,OIL PUMP |  | 1
| 6 | C100机油泵内转子 | INNER ROTOR, OIL PUMP |  | 1
| 7 | C100机油泵外转子 | OUTER ROTOR, OIL PUMP |  | 1
| 8 | C100机油泵体 | OIL PUMP BODY |  | 1
| 9 | 48机油泵盖密封垫 | GASKET,OIL PUMP COVER |  | 1
| 10 | C100机油泵盖板 | OIL PUMP COVER |  | 1
| 11 | GB818螺钉M5×10(白锌) | SCREW M5×10 |  | 3
| 12 | GB823螺钉M6×22 | SCREW M6×22 |  | 1
| 13 | GB823螺钉M6×16 | SCREW M6×16 |  | 2
| 14 | C100机油泵部件 | OIL PUMP ASSY |  | 1
| 15 | 48机油过滤网组合 | STRAINER,OIL FILTER |  | 1
左曲轴箱/LEFT CRANKCASE |  | Revision Number Page:08
| 序号(NO.) | 中文名称（CHINESE DESCRIPTION） | 英文名称（ ENGLISH DESCRIPTION） | 规格（SPECIFICATION） | 数量QTY
| 1 | C100气缸双头螺栓A(203mm) | CYLINDER STUD BOLT A |  | 2
| 2 | 滚针轴承(NK13.5×22×12) | NEEDLE BEARING(NK13.5×22×12) |  | 1
| 3 | 轴承(6203) | BEARING (6203) |  | 1
| 4 | C100-2#通气管组件(带2个φ10.5卡簧 复合层材料) | PIPE ASSY |  | 1
| 5 | GB16674小盘螺栓M6×60 | BOLT M6×60 |  | 2
| 6 | 48高压线固定夹 | CLIP, HIGH VOLTAGE WIRE |  | 1
| 7 | GB16674小盘螺栓M6×45 | BOLT M6×45 |  | 1
| 8 | GB16674小盘螺栓M6×65 | BOLT M6×65 |  | 4
| 9 | 48副轴油封17×29×5(丁腈胶) | OIL SEAL 17×29×5 |  | 1
| 10 | 48换档臂油封11.6×24×10(丁腈胶) | OIL-SEAL 11.6×24×10 |  | 1
| 11 | 48溢流管夹 | CLIP, OVERFLOW PIPE |  | 1
| 12 | 90D-2#左曲轴箱组合(小挂 有缺 新公差主轴孔 8801) | LEFT CRANKCASE BLOCK |  | 1
| 13 | 定位销φ10×14 | PIN 10×14 |  | 2
右曲轴箱/RIGHT CRANKCASE |  | Revision Number Page:08
| 序号(NO.) | 中文名称（CHINESE DESCRIPTION） | 英文名称（ ENGLISH DESCRIPTION） | 规格（SPECIFICATION） | 数量QTY
| 1 | 滚针轴承(NK13.5×22×12) | NEEDLE BEARING(NK13.5×22×12) |  | 1
| 2 | 轴承(6203) | BEARING (6203) |  | 1
| 3 | 48曲轴箱密封垫 | GASKET,CRANKCASE |  | 1
| 4 | 90-2#右曲轴箱组合(小挂 新公差副轴孔 8801) | RIGHT CRANKCASE BLOCK |  | 1
| 5 | C100气缸双头螺栓B(195.5mm) | CYLINDER STUD BOLT B |  | 2
| 6 | 平垫圈φ12.4×2×φ20 | WASHER 12.4×2×20 |  | 1
| 7 | CG125D放油螺塞 | OIL DRAIN PLUG |  | 1
35
曲轴连杆部件、活塞/CRANKSHAFT CONNECTING-ROD ASSY、PISTON |  | Revision Number Page:09
| 序号(NO.) | 中文名称（CHINESE DESCRIPTION） | 英文名称（ ENGLISH DESCRIPTION） | 规格（SPECIFICATION） | 数量QTY
| 1 | GY6活塞环总成(一环镀铬) | PISTON RING COMP |  | 1
| 2 | GY6活塞环一(镀铬) | PISTON RING 1 |  | 1
| 3 | GY6活塞环二 | PISTON RING 2 |  | 1
| 4 | GY6油环组合 | OIL RING ASSY |  | 1
| 5 | 48活塞销挡圈 | CHECK RING, PISTON PIN |  | 2
| 6 | S110活塞 | PISTON |  | 1
| 7 | L110活塞销 | PIN PISTON |  | 1
| 8 | 轴承(6304) | BEARING (6304) |  | 2
| 9 | 100曲轴连杆组合(无轴承、半圆键、主动齿) | CONNECTING ROD COMP 3 |  | 1
| 10 | 48半圆键4×12.5 | SEMICIRCULAR KEY |  | 1
| 11 | 48正时主动链轮(14齿) | HUB DUMP CHAIN SPROCKET |  | 1
| 12 | 100曲轴连杆部件 | CRANKSHAFT CONNECTING-ROD ASSY |  | 1
主副轴组合/TRANSMISSION MAIN.COUNTER SHAFT |  | Revision Number Page:10
| 序号(NO.) | 中文名称（CHINESE DESCRIPTION） | 英文名称（ ENGLISH DESCRIPTION） | 规格（SPECIFICATION） | 数量QTY
| 1 | 48主轴组合(新轴径状态) | MAIN SHAFT, TRANSMISSION |  | 1
| 2 | 48主轴4档齿轮 | GEAR M-4 |  | 1
| 3 | 48主副轴齿轮隔圈15.5(17.2)×1.2×21 | WASHER |  | 3
| 4 | 48主轴齿轮卡圈 | CIRCLIP |  | 4
| 5 | 48主轴3档齿轮 | GEAR M-3 |  | 1
| 6 | 48主轴2档齿轮 | GEAR M-2 |  | 1
| 7 | 48主轴芯轴(新轴径状态) | TRANSMISSION MAIN SHAFT |  | 1
| 8 | 平垫圈φ13.7×0.5×φ26 | WASHER 13.7×0.5×26 |  | 2
| 9 | 48副轴组合(117.1mm) | COUTERSHAFT TRANSMISSION |  | 1
| 10 | 48副轴4档齿轮 | GEAR C-4 |  | 1
| 11 | 平垫圈φ17.2×1×φ26 | WASHER 17.2×1.0×26 |  | 1
| 12 | 48副轴3档齿轮 | GEAR C-3 |  | 1
| 13 | 48副轴2档齿轮 | GEAR C-2 |  | 1
| 14 | 48副轴齿轮隔圈15.5(17.2)×1.2×23 | WASHER |  | 1
| 15 | 48副轴齿轮轴套 | COLLAR |  | 1
| 16 | 48副轴1档齿轮 | GEAR C-1 |  | 1
| 17 | 48副轴芯轴(117.1mm) | TRANSMISSION COUNTER SHAFT |  | 1
| 18 | 48-3#主副轴组合(48-3#)新轴径状态 副轴117.1mm | TRANSMISSION MAIN，COUNTER SHAFT |  | 1
| 19 | C100主动链轮(428.14) | DRIVE SPROCKET |  | 1
| 20 | 48主动链轮固定板 | FIXING PLATE,DRIVE SPROCKET |  | 1
| 21 | GB5783螺栓M6×10 | BOLT M6×10 |  | 2
启动轴总成/KICK STARTING SHAFT ASSEMBLY |  | Revision Number Page:10
| 序号(NO.) | 中文名称（CHINESE DESCRIPTION） | 英文名称（ ENGLISH DESCRIPTION） | 规格（SPECIFICATION） | 数量QTY
| 1 | 48启动轴总成(199.5) | KICK STARTING SHAFT ASSEMBLY |  | 1
| 2 | 48启动轴挡圈φ15.5×1.2×φ19 | CIRCLI φ15.5×1.2×φ19 |  | 1
| 3 | 48启动轴弹簧座 | SEAT, SPRING, KICK STARTING SHAFT |  | 1
| 4 | 48启动轴复位弹簧 | RETURN SPRING, KICK STARTING SHAFT |  | 1
| 5 | 平垫圈φ17.2×1×φ24 | WASHER 17.2×1.0×24 |  | 1
| 6 | 48启动轴挡圈φ18.5×1.2×φ22.1 | CIRCLI φ18.5×1.2×φ22.1 |  | 2
| 7 | 48弹簧承座 | SPRING SUPPORT |  | 1
| 8 | 48启动棘轮弹簧 | SPRING, KICK STARTING RATCHET WHEEL |  | 1
| 9 | 48启动棘轮 | STARTING RATCHET |  | 1
| 10 | 平垫圈φ20.2×1×φ27 | WASHER 20.2×1.0×27 |  | 1
| 11 | 48启动齿轮 | GEAR, KICK STARTER |  | 1
| 12 | 48启动轴芯轴(199.5) | PIVOT, KICK STARTING SHAFT |  | 1
| 13 | GB5783螺栓M6×20(白锌) | BOLT M6×20 |  | 2
| 14 | 48启动轴定位板 | SPACE, RATCHET WHEEL |  | 1
| 15 | 90启动杆部件(QD-2)白铬 | START-UP BAR COMP |  | 1
变速机构/GEARSHIFT MECHANISM |  | Revision Number Page:11
| 序号(NO.) | 中文名称（CHINESE DESCRIPTION） | 英文名称（ ENGLISH DESCRIPTION） | 规格（SPECIFICATION） | 数量QTY
| 1 | Z100换档臂部件(Z100 四循 260mm 彩锌) | GEARSHIFT LEVER COMP |  | 1
| 2 | Z100换档回位弹簧 | RETURN SPRING |  | 1
| 3 | 48换档臂拉簧 | GEARSHIFT LEVER TENSIOM SPRING |  | 1
| 4 | Z100换档臂臂体组合(四档循环) | LIMIT SCREW |  | 1
| 5 | Z100换档轴组合(四档循环档 260) | GEARSHIFT SHAFT COMP |  | 1
| 6 | Z100离合器操纵臂组合 | CONTROLLING ARM ASSEMBLY, CLUTCH |  | 1
| 7 | Z100离合器凸轮板组合 | CAM PLATE ASSEMBLY, CLUTCH |  | 1
| 8 | 48变速鼓部件(四档循环档) | GEARSHIFT DRUM COMP |  | 1
| 9 | 48变速拨叉 | GEARSHIFT FORK |  | 2
| 10 | 48导向销 | GUIDE PIN |  | 2
| 11 | 48弹簧夹 | CLIP, SPRING |  | 2
| 12 | 48变速鼓(四档循环) | GEARSHIFT DRUM |  | 1
| 13 | 圆柱销φ4×13 | PIN 4×13 |  | 5
| 14 | 48变速鼓定位盘 | SHIFT DRUM LOCATING PLATE GROUP |  | 1
| 15 | GB820螺钉M6×20(白锌) | SCREW M6×20 |  | 1
| 16 | 48变档臂定位螺栓8×11 | BOLT, RETURN SPRINGN FIXING 8×11 |  | 1
| 17 | 48档位定位板螺栓 | BOLT FIXING PLATE |  | 1
| 18 | 48定位板组合 | LOCATING PLATE ASSY |  | 1
| 19 | 48定位板弹簧 | SPRING ,LOCATING PLATE |  | 1
| 20 | GB823螺钉M6×12 | SCREW M6×12 |  | 1
| 21 | C100档位开关固定板(长压板) | GEARSHIFT SWITCH PRESSING PLATE |  | 1
| 22 | C100档显线束组合(四档循环 L:340)接口D04 | GEARSHIFT SWITCH LAMP |  | 1
| 23 | C100-2#档显镙钉(彩锌) | SCREW |  | 1
| 24 | C100档显动触头 | CONTACT，CEARINDICATION |  | 1
| 25 | W100变速踏板部件(BT-2)白铬 | GEARSHIFT SHAFT |  | 1
磁电机总成/MAGNETO COMP |  | Revision Number Page:12
| 序号(NO.) | 中文名称（CHINESE DESCRIPTION） | 英文名称（ ENGLISH DESCRIPTION） | 规格（SPECIFICATION） | 数量QTY
| 1 | C100磁电机转子组合(12V6极低磁钢) | ROTOR ASSY,MAGNETO |  | 1
| 2 | C100-3#超越离合器部件(M8螺纹) | ASSEMBLY, OVERRUNNING CLUTCH |  | 1
| 3 | C100启动离合器滚柱 | CLUTCH ROLLER |  | 3
| 4 | C100启动离合器弹簧套/顶销 | CONE BILOCKAGE |  | 3
| 5 | C100启动离合器滚柱弹簧 | SPRING |  | 3
| 6 | C100-3#超越离合器本体组合(M8螺纹) | STARTING CLUTCH BODY |  | 1
| 7 | C100磁电机转子组合(12V6极低磁钢 无超离且超离螺栓过孔为φ8.5) | ROTOR ASSY,MAGNETO |  | 1
| 8 | GB70.1螺钉M8×15(彩锌) | SCREW M8×15 |  | 3
| 9 | C100磁电机定子组合[(12V6极半波交流小盒) L:340]接口11 | STATOR ASSY,MAGNETO |  | 1
| 10 | 48磁电机螺母(改进型 兰白锌) | NUT |  | 1
| 11 | GB16674小盘螺栓M6×18 | BOLT M6×18 |  | 2
| 12 | GB5783螺栓M5×12 | BOLT M5×12 |  | 2
| 13 | C100磁电机线夹 | FIXING PLATE, MAGNETO CABLE |  | 1
| 14 | GB16674小盘螺栓M6×16 | BOLT M6×16 |  | 1
电启动机构/ELECTRIC STARTING MECHANISM |  | Revision Number Page:13
| 序号(NO.) | 中文名称（CHINESE DESCRIPTION） | 英文名称（ ENGLISH DESCRIPTION） | 规格（SPECIFICATION） | 数量QTY
| 1 | GB16674小盘螺栓M6×50 | BOLT M6×50 |  | 3
| 2 | S125D启动电机部件(机座8801 机壳兰白锌 双线220)DJ7022A-7.8-11 | STARTING MOTOR ASSY |  | 1
| 3 | O型圈52.5×2(丁腈胶) | O-RING 52.5×2 |  | 1
| 4 | C100启动电机小链轮 | SPROCKET |  | 1
| 5 | S125D启动链条组合(62节加厚) | STARTING MOTOR DRIVE CHAIN |  | 1
| 6 | C100链条导板组合 | ASSEMBLY, GUIDE PLATE |  | 1
| 7 | C100链条护板组合 | ASSEMBLY, CHAIN PROTECT PLATE |  | 1
| 8 | GB894.1挡圈11 | CIRCLIP 11 |  | 1
| 9 | GB5783螺栓M6×12 | BOLT M6×12 |  | 1
| 10 | C100启动链轮定位板 | PLATE, START CLUTCH |  | 1
| 11 | O型圈6.5×1.8(丙烯酸酯) | O-RING 6.5×1.8 |  | 2
| 12 | C100隔油盘组件 | DISK INSULATOR |  | 1
| 13 | O型圈106.8×2(丙烯酸酯) | O-RING 106.8×2 |  | 1
| 14 | C100隔油盘 | DISK INSULATOR |  | 1
| 15 | C100定子盘油封30×42×4.5(丁腈胶) | OIL SEAL 30×42×4.5 |  | 1
| 16 | GB819.1螺钉M6×16 | SCREW M6×16 |  | 2
| 17 | C100-7#启动大链轮组件 | PLATE GEAR ASSY |  | 1
| 18 | C100-7#启动大链轮组合(隔油盘端外径30.3mm) | PLATE GEAR ASSY |  | 1
| 19 | C100链轮油封19×30×5(氢化丁腈) | OIL SEAL 19×30×5 |  | 1
Note on C220: User: MFZK-KZ-14-117
Note on C257: User: MFZK-KZ-14-117

## Hoja1
98
131
415
434