## Hoja1
Revision Number Page:01
| 序号(NO.) | 中文名称（CHINESE DESCRIPTION） | 英文名称（ ENGLISH DESCRIPTION） | 泰文名称（THAI DESCRIPTION） | 规格（SPECIFICATION） | 数量QTY
LZX110ZH-13
水冷附件/WATER COOLING SYSTEM |  | Revision Number Page:14
| 序号(NO.) | 中文名称（CHINESE DESCRIPTION） | 英文名称（ ENGLISH DESCRIPTION） | 泰文名称（THAI DESCRIPTION） | 规格（SPECIFICATION） | 数量QTY
| 1 | C100二次空滤器连接胶管Ⅰ | CONNECTING PIPE |  |  | 1
| 2 | CG125D二次空滤器连接胶管卡圈14 | HOOP |  |  | 2
| 3 | CG125D二次空滤器部件 | SEC.AIR BOX VALVE |  |  | 1
| 4 | CG125D二次空滤器连接胶管Ⅰ(14×9×230(35)) | CONNECTING PIPE |  |  | 1
| 5 | CG125D二次空滤器连接胶管卡圈15.3 | HOOP |  |  | 1
| 6 | GB16674小盘螺栓M6×18 | BOLT M6×18 |  |  | 1
| 7 | GB16674小盘螺栓M6×25 | BOLT M6×25 |  |  | 1
| 8 | GB16674小盘螺栓M6×16 | BOLT M6×16 |  |  | 3
| 9 | C100空气泵(带防尘胶套) | GAS PUMP |  |  | 1
| 10 | C100废气循环橡胶管组件Ⅰ(58×58) | RUBBER PIPE |  |  | 1
| 11 | CG125D废气循环管Ⅰ卡箍 | CLAMP |  |  | 2
| 12 | C100废气循环橡胶管Ⅰ(58×58) | RUBBER PIPE |  |  | 1
| 13 | CG125D废气循环橡胶管组件Ⅱ-1#(φ9×φ4×300) | RUBBER PIPE |  |  | 1
| 14 | CG125D废气循环管Ⅱ卡箍 | CLAMP |  |  | 2
| 15 | CG125D废气循环橡胶管Ⅱ(φ9×φ4×300) | RUBBER PIPE |  |  | 1
| 16 | C100-3#废气循环铁管组合(电泳黑漆) | IRON PIPE |  |  | 1
| 17 | PW70废气循环铁管纸垫 | PAPER GASKET |  |  | 1
| 18 | GB6177.1螺母M6 | NUT 6 |  |  | 1
| 19 | CG125D二次空气泵支架隔热垫 | INSULATING GASKET |  |  | 1
| 20 | CG125D空气泵支架板(彩锌) | GAS PUMP PLATE |  |  | 1
倒挡器总成/REVERSE GEAR ASSEMBLE |  | Revision Number Page:15
| 序号(NO.) | 中文名称（CHINESE DESCRIPTION） | 英文名称（ ENGLISH DESCRIPTION） | 泰文名称（THAI DESCRIPTION） | 规格（SPECIFICATION） | 数量QTY
| 1 | 倒档器总成 | Gear Box | ชุดเกียร์ถอยหลัง | 110倒档器 | 1
| 2 | 金属六角法兰面锁紧螺母 | Hex flange surface metal lock nut |  | M8防滑帽 | 4
| 3 | 螺栓 | bolt |  | 8×35（镀彩锌） | 2
| 4 | 平垫圈 | flat washer |  | M8平垫（镀锌） | 2
倒挡器拆解/REVERSE GEAR |  | Revision Number Page:16
| 序号(NO.) | 中文名称（CHINESE DESCRIPTION） | 英文名称（ ENGLISH DESCRIPTION） | 泰文名称（THAI DESCRIPTION） | 规格（SPECIFICATION） | 数量QTY
| 1 | 壳体 | shell |  | ADC12-JTSH5202 | 1
| 2 | 轴承16003 | Bearing 16003 |  | GCr15-GB/T 18254 | 1
| 3 | 倒挡齿 |  |  | 20CrMnTi-GB/T30// | 1
| 4 | 倒挡轴 |  |  | 20CrMnTi-GB/T30// | 1
| 5 | 齿离合鼓 | Drum gear clutch |  | 20CrMnTi-GB/T30// | 1
| 6 | 脚踏板构件 | Foot pedal component |  |  | 1
| 7 | 前进齿 |  |  | 20CrMnTi-GB/T30// | 1
| 8 | 轴承6205 | Bearing 6205 |  | GCr15-GB/T 18254 | 2
| 9 | 轴承6004 | Bearing 6004 |  | GCr15-GB/T 18254 | 1
| 10 | 油封20x34x7 | Oil seal 20 x34x7 |  | 丁腈-GB/T5577 | 2
| 11 | 加力大V卡 | Strength big V card |  | 45-GB/T699 | 1
| 12 | 平垫圈∅12 | Flat washer ∅ 12 |  | Q235-GB/T700 | 1
| 13 | 六角开槽螺母M12x1.25 | Hexagonal slot nut M12x1. 25 |  | 45-GB/T699 | 5
| 14 | 开口销∅3x25 | Cotter pin ∅ 3 x25 |  | Q235-GB/T700 | 1
| 15 | 孔用弹性挡圈∅20 | Hole with elastic ring ∅ 20 |  | 65Mn-GB/T 1222 | 4
| 16 | 十字节组件 | 10 bytes components |  | 65Mn-GB/T 1222 | 1
| 17 | 加力小V卡 | Strength V card |  | 45-GB/¦699 | 1
| 18 | 中花键轴 | The spline shaft |  | 20CrMnTi-GB/T30// | 1
| 19 | 中花花键保护套 | Spline in the case |  | 塑料 | 1
| 20 | 连接板 | junction plate |  | Q235-GB/T700 | 1
| 21 | 轴承盖 | bearing cap |  | ADC12-JTSH5202 | 1
| 22 | 主动齿轮 | driving gear |  | 20CrMnTi-GB/T30// | 1
| 23 | 堵头 | end cap |  | Q235-GB/T700 | 1
| 24 | 油封25x52x8.5 | Oil seal 25 x52x8. 5 |  | Q235-GB/T700 | 1
| 25 | 六角头螺栓M6x18 | M6x18 hex head bolt |  | 35-GB/T699 | 1
| 26 | 钢丝卡∅12 | Wire CARDS ∅ 12 |  | Q235-GB/T700 | 1
| 27 | 油管 | oil tube |  | 橡胶 | 1
| 28 | 油管胶圈 | The tubing aprons |  | 橡胶 | 1
| 29 | 出气嘴 | Puts out the mouth |  | Q235-GB/T700 | 1
| 30 | 六角法兰面螺栓M5x12 | Hex flang bolt M5x12 |  | 35-GB/T699 | 4
| 31 | 轴承盖纸垫 | Bearing cover paper pad |  | 石棉-GB/T540 | 1
| 32 | 六角法兰面螺栓M8x25 | Hex flang bolt M8x25 |  | Q235-GB/T700 | 4
| 33 | 油管夹 |  |  | Q235-GB/T700 | 1
| 34 | 油标尺 | oil scale |  | 尼龙-GB/T14486 | 1
| 35 | 换挡杆 | Shift linkage |  | 45-GB/T699 | 1
| 36 | 平垫圈∅10x0.5 | Flat washer ∅ 10 x0.5 |  | 65Mn-GBT699 | 2
| 37 | 油封10x144 | Oil seal 10 x144 |  | 丁腈-GB/T5577 | 1
| 38 | 油封8x14x4 | Oil seal 8 x14x4 |  | 丁腈-GB/T5577 | 1
| 39 | 六角法兰面螺栓M10x10 | Hex flang bolt M10x10 |  | 35-GB/T699 | 1
| 40 | 铝垫∅10 | Aluminum pad ∅ 10 |  | 1060-GB/T3190 | 1
| 41 | 拔片组件 | Drawing piece of component |  | Q235-GB/T700 | 1
| 42 | 平垫圈-C级∅6 | Flat washer ∅ 6 - C level |  | Q235-GB/T700 | 1
| 43 | 弹簧垫圈∅6 | Spring washer ∅ 6 |  | 65Mn-GB/T1222 | 1
| 44 | 1型非金属嵌件六角锁紧螺母M6 | Type 1 non-metallic insert hexagon lock nut M6 |  | 35-GB/T699 | 1
| 45 | 弹簧垫圈∅8 | Spring washer ∅ 8 |  | 65Mn-GB/T1222 | 2
| 46 | 六角头螺栓M8x20 | M8x20 hex head bolt |  | 95-GB/T699 | 4
| 47 | 小盖板 | A small flat |  | Q235-GB/T700 | 1
| 48 | 小盖板纸垫 | Small flat paper pad |  | 石棉-GB/T540 | 1
| 49 | 旋转拔叉 | Rotating fork |  | Q235-GB/T700 | 1
| 50 | 顶销 | lifting pin |  | Q235-GB/T700 | 1
| 51 | 弹簧 | spring |  | 65Mn-GB/T1222 | 1
电气元件/ELECTRICAL COMPOMENTS |  | Revision Number Page:17
| 序号(NO.) | 中文名称（CHINESE DESCRIPTION） | 英文名称（ ENGLISH DESCRIPTION） | 泰文名称（THAI DESCRIPTION） | 规格（SPECIFICATION） | 数量QTY
| 1 | 主线缆 | Main Wire | ชุดสายไฟหลัก |  | 1
| 2 | 闪光器 | Flasher | รีเรย์ไฟเลี้ยว | 12V | 1
| 3 | 点火器(MD125-3B) | C.D.I | กล่องC.D.I | 150点火器 | 1
| 4 | 整流调压器(MT12V8-ZS05B) | RECTIFIER | แผ่นชาร์ท | 125型 | 1
| 5 | 高压包(MG03B)L:500 | IGNITION COIL | คอล์ยจุดระเบิด |  | 1
| 6 | 继电器(MQJ10-ZS01A) | RELAY | รีเรย์สตาร์ท |  | 1
| 7 | 六角头螺栓 | Hexagon-headed bolt |  | M6×20丝（镀彩锌） | 6
| 8 | 平垫圈 | Washer |  | φ6平垫（镀彩锌） | 6
| 9 | 金属六角法兰面锁紧螺母 | Flange lock nut with hexagon head |  | M6防滑帽（镀彩锌） | 6
| 10 | 制动灯开关 | Switch of Rear Brake Light | สวิทช์สต๊อปไฟเบรคหลัง | 刹车开关 | 2
化油器/CARBURETOR |  | Revision Number Page:18
| 序号(NO.) | 中文名称（CHINESE DESCRIPTION） | 英文名称（ ENGLISH DESCRIPTION） | 泰文名称（THAI DESCRIPTION） | 规格（SPECIFICATION） | 数量QTY
| 1 | 化油器 | Carburetor | คาร์บูเรเตอร์ | PZ19拉线（横管） | 1
| 2 | 进气管 | Intake-Tube | ท่อไอดี/คอหรีด |  | 1
| 3 | 油箱出油管Φ8×Φ4×100 | Tubing Φ8 × Φ6×100 | สายน้ำมัน 8×Φ4 |  | 1
| 4 | 钢丝卡圈Φ7 | Tubing clipΦ7 | คลิปล็อคสายน้ำมัน Φ7 |  | 4
| 5 | 化油器隔热垫O形圈 | Heatproof pad,carburetor | ไฟเบอร์คาร์บูเรเตอร์ | （丁腈胶） | 1
| 6 | 点火线圈线卡 | High-tension line clip | ตัวล็อคคอล์ยจุดระเบิด |  | 1
| 7 | 金属六角法兰面锁紧螺母 | Flange lock nut with hexagon head |  | M6防滑帽（镀彩锌） | 2
| 8 | 六角头螺栓 | Hexagon-headed bolt |  | M6×20丝（白锌） | 2
化油器/CARBURETOR |  | Revision Number Page:18
空滤器/AIR CLEANER |  | Revision Number Page:19
| 序号(NO.) | 中文名称（CHINESE DESCRIPTION） | 英文名称（ ENGLISH DESCRIPTION） | 泰文名称（THAI DESCRIPTION） | 规格（SPECIFICATION） | 数量QTY
| 1 | 空滤器总成 | Air Cleaner Assy |  |  | 1
| 2 | 十字槽螺钉 | cross recessed screw |  |  | 4
| 3 | 空滤器卡箍 | Empty filter band |  |  | 1
| 4 | 空滤器下盖 | Under the air filter cover |  |  | 1
| 5 | 内滤芯 | filter element |  |  | 1
| 6 | 内滤芯支架 | The filter bracket |  |  | 1
| 7 | 空滤器壳体 | UPPER HOUSING AIR CLEANER |  |  | 1
油箱/FUEL TANK |  | Revision Number Page:20
| 序号(NO.) | 中文名称（CHINESE DESCRIPTION） | 英文名称（ ENGLISH DESCRIPTION） | 泰文名称（THAI DESCRIPTION） | 规格（SPECIFICATION） | 数量QTY
| 1 | 油箱 | Oil Tank | ถังน้ำมัน | 670×260×85 | 1
| 2 | 油箱开关 | Switch | ก๊อกน้ำมัน | 110邮箱开关 | 1
| 3 | 六角头螺栓 | Hexagon-headed bolt |  | M8×20丝（镀彩锌） | 2
| 4 | 平垫圈 | Flat Washer |  | φ8平垫（镀彩锌） | 2
| 5 | 金属六角法兰面锁紧螺母 | Metal six corner flange lock nut |  | M8（镀彩锌） | 2
排气消声器 /EXHAUST MUFFLER |  | Revision Number Page:21
| 序号(NO.) | 中文名称（CHINESE DESCRIPTION） | 英文名称（ ENGLISH DESCRIPTION） | 泰文名称（THAI DESCRIPTION） | 规格（SPECIFICATION） | 数量QTY
| 1 | 消音器前弯 | Before the silencer bending |  |  | 1
| 2 | 消音器后体 | After the muffler body |  |  | 1
| 3 | 消音器垫 | Silencer pad |  | 石墨垫 | 5
| 4 | 六角头法兰螺母 | Hexagon head flange nut |  | M8防滑冒 | 2
| 5 | 软连接弹簧 | Soft connecting spring |  |  | 2
| 6 | 六角头法兰螺栓 | hexagon bolt with flange |  |  | 2
| 7 | 软连接轴套 | The soft sleeve |  |  | 2
| 8 | 螺栓 | bolt |  | GB5871镀锌螺栓8×35 | 2
| 9 | 六角头螺栓 | hexagon bolt |  | 4.8级8×20(镀彩锌) | 1
| 10 | 消音器悬挂胶垫 | Muffler suspension rubber gasket |  |  | 1
| 11 | 平垫圈 | flat washer |  | 8m平垫（镀锌） | 3
| 12 | 卡箍
发动机前后悬挂/ENGINE FRONT AND REAR SUSPENSION |  | Revision Number Page:22
| 序号(NO.) | 中文名称（CHINESE DESCRIPTION） | 英文名称（ ENGLISH DESCRIPTION） | 泰文名称（THAI DESCRIPTION） | 规格（SPECIFICATION） | 数量QTY
| 1 | 发动机前托架 | Rear Bracket of Engine | เหล็กเครื่องยนต์หน้า |  | 1
| 2 | 发动机后托架 | Front Bracket of Engine | เหล็กเครื่องยนต์หลัง |  | 1
| 3 | 发动机减震弹簧总成 | Damping Spring | สปริงแผ่นที่ |  | 4
| 4 | 六角头螺栓 | Hexagon headed bolt |  | 8.8级M10×20-Φ12×90(镀彩锌) | 4
| 5 | 弹簧座（塑料件） | Spring seat (plastic part) |  | φ12.5×φ40×5 | 8
| 6 | 加大平垫圈 | Flat washer |  | φ12×1.5（镀彩锌） | 8
| 7 | 减震胶垫 | Damping pad |  | φ12.5×φ37×14 | 8
| 8 | 橡胶平垫 | Rubber flat pad |  | φ12.5×φ37×7 | 8
| 9 | 减震胶套 | Damping rubber sleeve |  | φ12.5×φ29×22 | 4
| 10 | 六角头防松螺母 | Six corner head anti loose nut |  | M10（镀彩锌） | 4
| 11 | 发动机减震弹簧 | Engine spring |  | φ31×φ40-5×42（镀彩锌） | 4
后桥总成/REAR AXLE ASSEMBLY |  | Revision Number Page:23
| 序号(NO.) | 中文名称（CHINESE DESCRIPTION） | 英文名称（ ENGLISH DESCRIPTION） | 泰文名称（THAI DESCRIPTION） | 规格（SPECIFICATION） | 数量QTY
| 1 | 后桥总成 | Rear Axle | ชุดเพลาล้อหลัง | 四空820长安后桥 | 1
后桥分解/REAL AXLE |  | Revision Number Page:24
| 序号(NO.) | 中文名称（CHINESE DESCRIPTION） | 英文名称（ ENGLISH DESCRIPTION） | 泰文名称（THAI DESCRIPTION） | 规格（SPECIFICATION） | 数量QTY
| 1 | 开口销 | Cotter pin |  | 3.2×30 | 2
| 2 | 六角开槽螺母 | Six corner slotted nut |  | M12×1.25 | 2
| 3 | 平垫圈 | Flat washer |  | M12 | 2
| 4 | 轴用弹性挡圈 | Circlip for shaft |  | M20 | 2
| 5 | 调整垫片 | Adjustment pad |  | 25×35×7 | 2
| 6 | 内六角螺钉 | Internal six angle screw |  | M8×55 | 4
| 7 | 弹簧垫圈 | Spring washer |  | M8 | 4
| 8 | 6204轴承 | 6204 bearing |  | 20×47×14 | 2
| 9 | 唇形密封圈 | Lip seal |  | 20×35×7 | 2
| 10 | 轴座 | The shaft seat |  |  | 1
| 11 | 小密封垫 | Small seal pad |  |  | 1
| 12 | 30204轴承 | 30204 bearing |  | 20×47×15.25 | 1
| 13 | 主动齿轮 | Active gear |  |  | 1
| 14 | 密封垫 | A seal |  |  | 1
| 15 | 左轮胎螺栓螺母 | Left tyre bolt nut |  | M14×35 | 5
| 16 | 6206轴承 | 6206 bearing |  | 30×62×7 | 2
| 17 | 六角螺栓 | Hexagon bolt |  | M8×20 | 6
| 18 | 弹簧垫圈 | Spring washer |  | 8 | 6
| 19 | 从动齿轮 | Driven gear |  |  | 1
|  | 调整垫片 | Adjustment pad |  |  | 2
|  | 半轴齿 | Half shaft tooth |  |  | 2
| 20 | 行星轴 | Planetary shaft |  | 15 | 1
| 21 | 差速壳 | Differential shell |  |  | 1
| 22 | 轴承座组件 | Bearing seat assembly |  |  | 1
| 23 | 右轮胎螺栓螺母 | Right tyre bolt nut |  | M14×35 | 5
| 24 | 制动毂 | Brake hub |  |  | 1
|  | 轴承室 | Bearing chamber |  |  | 1
| 25 | 塑料套 | Plastic sleeve |  |  | 1
| 26 | 6206轴承 | 6206 bearing |  | 30×62×7 | 1
| 27 | 六角螺栓 | Hexagon bolt |  | M8×30 | 4
| 28 | 弹簧垫圈 | Spring washer |  | 8 | 4
| 29 | 六角螺母 | Hexagon nut |  | M8 | 4
|  | 球面垫片 | Spherical pad |  | M8 | 2
| 30 | 行星齿 | Planetary gear |  |  | 2
| 31 | 弹性圆柱销 | Elastic cylindrical pin |  | 5×40 | 1
| 32 | 短半轴 | Short half axis |  | 445 | 1
| 33 | 长半轴 | Long axis |  | 685 | 1
| 34 | 制动器180 | Brake 180 |  |  | 2
|  | 开槽螺母 | Slotted nut |  | M22×1.5 | 2
| 35 | 22弹簧垫圈 | 22 spring washer |  | 22 | 2
| 36 | 平垫 | Flat pad |  | 22 | 2
| 37 | 开口销 | Cotter pin |  | 3.2×35 | 2
| 38 | 弹性档圈 | Flexible gear ring |  | 25 | 2
| 39 | 平键 | Flat key |  | 8×25 | 2
| 40 | 六角螺栓 | Hexagon bolt |  | M8×25 | 8
| 41 | 弹簧垫圈 | Spring washer |  | 8 | 8
| 42 | 废气嘴 | Waste gas nozzle |  | M10 | 1
| 43 | 油封 | Oil seal |  | 32×50×7 | 2
| 44 | 摇臂 | Rocker |  |  | 2
| 45 | 六角法兰螺栓 | Hexagon flange bolts |  | M6×40 | 2
|  | 平垫弹簧垫圈 | Flat spring washer |  | 6 | 2
|  | 六角厚螺母 | Six corner thick nut |  | 6 | 2
| 46 | 桥壳组件（180） | Axle housing assembly (180) |  | 980 | 1
传动杆总成/ TRANSFER BAR |  | Revision Number Page:25
| 序号(NO.) | 中文名称（CHINESE DESCRIPTION） | 英文名称（ ENGLISH DESCRIPTION） | 泰文名称（THAI DESCRIPTION） | 规格（SPECIFICATION） | 数量QTY
| 1 | 传动轴杆后体 | Transmission Shaft | เพลาขับเคลื่อน |  | 1
| 2 | 传动轴杆万向节 | Universal joint shaft rod |  |  | 1
| 3 | 六角头螺栓 | Hexagon-headed bolt |  | 8.8级8×25丝（镀彩锌） | 8
| 4 | 弹性平垫 | Flexible Washer |  | Ф8黑弹垫（垫圈） | 8
弹簧钢板/SPRING STEEL |  | Revision Number Page:26
| 序号(NO.) | 中文名称（CHINESE DESCRIPTION） | 英文名称（ ENGLISH DESCRIPTION） | 泰文名称（THAI DESCRIPTION） | 规格（SPECIFICATION） | 数量QTY
| 1 | 钢板弹簧 | Spring Leaf | ชุดสปริงแหนบ | 4片5.3Kg钢板弹簧 | 2
| 2 | 钢板弹簧压板 | Press Plate | แผ่นกดแหนบ | 100×100×5-镀彩锌 | 2
| 3 | 板簧锁紧螺栓 | Lock bolt |  | M12×95 | 6
| 4 | Ⅰ型非金属嵌件六角锁紧螺母 | Locknut |  | M12防滑帽（镀彩锌） | 6
| 5 | 六角厚螺母 | Nut with Hexagon Head |  | M10×15 镀彩锌(8.8级） | 8
| 6 | 弹性平垫 | Flexible Washer |  | Ф10m黑弹垫（垫圈） | 8
| 7 | 平垫圈 | Wahser |  | Ф10m平垫（镀彩锌） | 8
| 8 | 钢板衬套 | Cushion Collar(Nylon) | ยางหุ้มแหนบ | 尼龙 | 12
| 9 | U形丝 | U Type Cover(Color-Zinc) | เหล็กรูปตัวU | M10×70×150（镀彩锌） | 4
| 10 | 板簧连接板（内） | Junction Plate（Outer） | หูคล้องแหนบ | 镀彩锌 | 2
| 11 | 板簧连接板（外） | Junction Plate（Iner） | หูคล้องแหนบ | 镀彩锌 | 2
起动组件/STARTING COMPONENT |  | Revision Number Page:27
| 序号(NO.) | 中文名称（CHINESE DESCRIPTION） | 英文名称（ ENGLISH DESCRIPTION） | 泰文名称（THAI DESCRIPTION） | 规格（SPECIFICATION） | 数量QTY
| 1 | 起动轴杆 | Starting shaft rod |  | 镀铬 | 1
| 2 | 启动轴 | The start shaft |  | 镀彩锌 | 1
| 3 | 启动链轮 | Start the sprocket |  | 镀彩锌 | 1
| 4 | 链条 | chain |  | 428#39节单 | 1
| 5 | 六角头螺栓 | Hexagon-headed bolt |  | 4.8级8×25丝（镀彩锌） | 1
| 6 | 六角头螺栓 | Hexagon-headed bolt |  | 4.8级6×12丝（镀彩锌） | 1
变档组件/CHANGE GEAR COMPONENT |  | Revision Number Page:28
| 序号(NO.) | 中文名称（CHINESE DESCRIPTION） | 英文名称（ ENGLISH DESCRIPTION） | 泰文名称（THAI DESCRIPTION） | 规格（SPECIFICATION） | 数量QTY
| 1 | 变挡杆 | Change stop lever |  | 镀铬 | 1
| 2 | 后变当连接杆总成 | Change when connecting rod after assembly |  | 镀彩锌 | 1
| 3 | 变档手球 | Shift handball |  |  | 1
| 4 | 变挡杆固定轴衬套 | Baffle rod fixed shaft bushing |  | 脚刹踏板衬套150 | 2
| 5 | 前变档连接杆总成 | Before the shift link rod assembly |  | 镀彩锌 | 1
| 6 | 后变当连接杆总成固定轴 | After getting fixed axis when connecting rod assembly |  | Ф15×102-镀彩锌 | 1
| 7 | 平垫圈 | Wahser |  | Ф16平垫（镀彩锌） | 2
| 8 | Ⅰ型非金属嵌件六角锁紧螺母 | prevailing torque type hexagon nut with style I |  | M10防滑帽（镀彩锌） | 1
| 9 | 开口销 | Cotter |  | 3×30开口销 | 2
| 10 | 六角头螺栓 | Hexagon-headed bolt |  | M8×20丝（镀彩锌） | 1
| 11 | 平垫圈 | Flat washer |  | Ф8平垫（镀彩锌） | 1
| 12 | 弹性平垫 | Washer |  | φ弹垫（垫圈） | 1
| 13 | 六角头螺栓 | Hexagon-headed bolt |  | M6×12丝（镀彩锌） | 1
倒挡组件/REVERSE GEAR COMPONENT |  | Revision Number Page:29
| 序号(NO.) | 中文名称（CHINESE DESCRIPTION） | 英文名称（ ENGLISH DESCRIPTION） | 泰文名称（THAI DESCRIPTION） | 规格（SPECIFICATION） | 数量QTY
| 1 | 倒挡杆 | Reverse gear lever |  | 镀彩锌 | 1
| 2 | 倒挡连接杆 | Reverse link rod |  |  | 1
| 3 | 倒挡连接杆 | Reverse link rod |  |  | 1
| 4 | 倒挡块 | Reverse gear block |  |  | 1
| 5 | 倒挡开关回位簧 | Reversing switch return spring |  |  | 1
| 6 | 金属六角法兰面锁紧螺母 | Hex flange surface metal lock nut |  | M8自锁帽 | 2
| 7 | 开口销 | cotter |  | 3×30开口销 | 1
| 8 | 平垫圈 | flat washer |  | 8m平垫（镀锌) | 1
| 9 | 平垫圈 | flat washer |  | M12平垫（镀彩锌） | 1
| 10 | 倒挡开关 | Reversing switch |  |  | 1
后刹车系统/REAR BRAKE SYSTEM |  | Revision Number Page:30
| 序号(NO.) | 中文名称（CHINESE DESCRIPTION） | 英文名称（ ENGLISH DESCRIPTION） | 泰文名称（THAI DESCRIPTION） | 规格（SPECIFICATION） | 数量QTY
| 1 | 踏板 | pedal |  |  | 1
| 2 | 后制动踏杆 | After the tread brake lever |  |  | 1
| 3 | 平垫圈 | flat washer |  | 8m平垫 | 5
| 4 | 开口销 | cotter |  | 3×30开口销 | 3
| 5 | 刹车开关回味簧 | The parking brake switch with a spring |  | 1.2×Ф7.5×150 | 1
| 6 | 制动开关 | brake switch |  |  | 1
| 7 | 刹车拉杆 | brake level |  | Ф7.2×930 | 1
| 8 | 刹车拉杆 | brake level |  | Ф7.2×550 | 1
| 9 | 刹车拉杆 | brake level |  |  | 1
| 10 | 手刹总成 | The hand brake assembly |  |  | 1
| 11 | 六角头螺母 | Hexagon nuts |  | M6螺帽（镀彩锌） | 1
| 12 | 六角头螺母 | Hexagon nuts |  | M8螺帽（镀彩锌） | 3
| 13 | 拉簧调节螺杆 | Tension spring adjustment screw |  |  | 1
| 14 | 刹车回位簧 | The brake return spring |  | Ф2.5×Ф14×110 | 1
| 15 | 六角头螺栓 | hexagon bolt |  | M8×20丝（镀彩锌） | 2
方向柱总成/DIRECTIONAL COLUMN ASSEMBLY |  | Revision Number Page:31
| 序号(NO.) | 中文名称（CHINESE DESCRIPTION） | 英文名称（ ENGLISH DESCRIPTION） | 泰文名称（THAI DESCRIPTION） | 规格（SPECIFICATION） | 数量QTY
| 1 | 内六角螺栓 | Inner six angle bolt |  | M10×30 | 2
| 2 | 平垫圈 | Flat washer |  | Ф10平垫（镀彩锌） | 2
| 3 | 橡胶平垫 | Rubber flat pad |  | Ф10平垫 （镀彩锌） | 2
| 4 | 左铝筒 | Left aluminium tube |  | 镀铬24H8级 | 1
| 5 | 复合套 | Complex set |  |  | 2
| 6 | 油封垫片 | Oil seal gasket |  |  | 2
| 7 | 油封 | Oil seal |  |  | 2
| 8 | 卡簧 | Circlip |  |  | 2
| 9 | 防尘套 | A dust cover |  |  | 2
| 10 | 前叉管 | The front fork tube |  |  | 2
| 11 | 带垫螺栓 | Belt bolt |  | M8×55 | 2
| 12 | 平垫圈 | Flat washer |  | Ф8平垫（镀彩锌） | 1
| 13 | 盖型螺母 | Cap nut |  |  | 1
| 14 | 螺栓 | Bolt |  | M8×35 | 2
| 15 | 压块 | Press block |  |  | 1
| 16 | 方向柱上连接板 | Directional column connection plate | แผงคอบน |  | 1
| 17 | 螺母 | Nut |  | M8 | 2
| 18 | 方向柱锁紧螺母 | Directional lock nut | น็อตยึดแกนคอ |  | 1
| 19 | 方向柱防尘盖 | Directional column dust cover | ฝาปิดกันฝุ่นแผงคอบน |  | 1
| 20 | 上橡胶垫 | Rubber pad |  |  | 2
| 21 | 左大灯支架 | Left headlight bracket | เหล็กยึดไฟหน้าซ้าย |  | 1
| 22 | 下橡胶垫 | Rubber pad |  |  | 2
| 23 | 右大灯支架 | Right headlight bracket | เหล็กยึดไฟหน้าขวา |  | 1
| 24 | 方向柱 | Fang Xiangzhu | แกนคอ |  | 1
| 25 | 反光片 | Reflective film |  | 取消 | 1
| 26 | 弹垫圈 | Spring washer |  | Ф8 | 2
| 27 | 螺栓 | Bolt |  | M8×35 | 2
| 28 | 平垫圈 | Flat washer |  | Ф8 | 2
| 29 | 闷头螺栓 | Bulkhead bolt |  |  | 2
| 30 | O型圈 | O type ring |  |  | 2
| 31 | 接管 | Take over |  |  | 2
| 32 | 前叉弹簧 | Spring fork |  |  | 2
| 33 | 泥板螺栓 | Mud plate bolt |  | M6×12 | 4
| 34 | 平垫圈 | Flat washer |  | M6 | 4
| 35 | 弹垫圈 | Spring washer |  | M6 | 4
| 36 | 尼龙环 | Nylon ring |  |  | 2
| 37 | 活塞杆 | Piston rod |  |  | 2
| 38 | 阻尼簧 | Damping spring |  |  | 2
| 39 | 右铝筒 | Right aluminum cylinder |  | 镀铬24H8级 | 1
| 40 | 左前减震 | Left front shock absorber | โช้คหน้าข้างซ้าย | Ф43×780mm | 1
| 41 | 右前减震 | Right front shock absorber | โช้คหน้าข้างขวา | Ф43×780mm | 1
闸把组合/BRAKE COMBINATION |  | Revision Number Page:32
| 序号(NO.) | 中文名称（CHINESE DESCRIPTION） | 英文名称（ ENGLISH DESCRIPTION） | 泰文名称（THAI DESCRIPTION） | 规格（SPECIFICATION） | 数量QTY
| 1 | 手把管（车把） | Handle Bar | แฮนด์บังคับเลี้ยว |  | 1
| 2 | 左手柄总成 | Left handle assembly | มือคลัทช์ |  | 2
| 3 | 右手柄总成 | Right handle assembly | ชุดมือเบรคขวา |  | 2
| 4 | 左手把胶 | left hand pouches | ปลอกแฮนด์ซ้าย |  | 1
| 5 | 右手把胶(带加油器) | Right hand pouches (with oiler) | ปลอกแฮนด์ขวา |  | 1
| 5 | 装饰盖（锁盖） | Locking cap | ฝาครอบเสริมงามเรือนไมล์ |  | 1
| 6 | 螺钉 | Screw |  | M6×12半圆头军绿 | 2
| 7 | 平垫圈 | Wahser |  | φ6平垫(镀锌) | 2
| 8 | 左开关总成 | Left switch assy | สวิทช์แฮนด์ข้างซ้าย |  | 1
| 9 | 右开关总成 | Right switch assy | สวิทช์แฮนด์ข้างขวา |  | 1
操纵拉索/CONTROL CABLE |  | Revision Number Page:34
| 序号(NO.) | 中文名称（CHINESE DESCRIPTION） | 英文名称（ ENGLISH DESCRIPTION） | 泰文名称（THAI DESCRIPTION） | 规格（SPECIFICATION） | 数量QTY
| 1 | 前制动拉索 | Front Braking Cable | สายเบรค |  | 1
| 2 | 风门拉索 | Choke Cable | สายโช๊ค | 1850 | 1
| 3 | 油门拉索 | Accelerator Cable | สายคันเร่ง |  | 1
| 4 | 里程拉索 | Speedometer Cable | สายไมล์ | 820五羊型 | 1
| 5 | 离合拉索 | Clutch Cable | สายครัทช์ | 1560离合线（行程134） | 1
附属件/ACCESSARY PARTS |  | Revision Number Page:35
前大灯 /FRONT HEADLIGHT |  | Revision Number Page:36
| 序号(NO.) | 中文名称（CHINESE DESCRIPTION） | 英文名称（ ENGLISH DESCRIPTION） | 泰文名称（THAI DESCRIPTION） | 规格（SPECIFICATION） | 数量QTY
| 1 | 前照灯总成 | Front lamp assembly | ชุดไฟหน้า |  | 1
| 2 | 前照灯前盖 | Headlight front cover |  |  | 1
| 3 | 密封胶条 | sealing joint strip |  | 3×3 三元乙丙橡胶 | 3
| 4 | 前照灯灯圈 | Front lamp ring |  |  | 1
| 5 | 灯座保护皮套 | Lamp holder protection holster |  |  | 1
| 6 | 前照灯接线、灯座 | Front lighting connection |  |  | 1
| 7 | 前照灯灯座 | Headlight lamp |  |  | 1
| 8 | 前照灯后盖 | Headlight cover |  |  | 1
| 9 | 远光灯灯泡 | The high beam light bulb |  | 12V35W | 1
| 10 | 近光灯灯泡 | Light bulb |  | 12V8W | 1
| 11 | 远光灯灯座固定片 | High beam lamp holder is fixed |  |  | 2
| 12 | 十字槽沉头螺钉 | Cross recessed head screw |  | M5×15（白锌） | 3
| 13 | 十字槽沉头螺钉 | Cross recessed head screw |  | M3×10（白锌） | 2
| 14 | 橡胶垫 | Rubber pad |  | φ11.5×φ26×7 | 2
| 15 | 平垫圈 | Flat washer |  | φ10平垫 白锌 | 2
| 16 | 六角头螺栓 | Hexagon headed bolt |  | M10×25 白锌 | 1
转向灯/STEERING LAMP |  | Revision Number Page:37
| 序号(NO.) | 中文名称（CHINESE DESCRIPTION） | 英文名称（ ENGLISH DESCRIPTION） | 泰文名称（THAI DESCRIPTION） | 规格（SPECIFICATION） | 数量QTY
| 1 | 前转向灯-左 | Signal Light-Left | ชุดไฟเลี้ยวหน้า |  | 1
| 2 | 前转向灯-右 | Signal Light-Right | ชุดไฟเลี้ยวหน้า |  | 1
| 3 | 转向灯前盖 | Front cover (transparent white) |  | 橙色 | 2
| 4 | 转向灯灯座 | Steering lamp holder |  |  | 2
| 5 | 转向灯本体 | Steering lamp body |  |  | 2
| 6 | 转向灯接线 | Steering lamp wiring |  |  | 2
| 7 | 灯泡 | Light bulb |  | 12V5W | 2
| 8 | 十字槽沉头螺钉 | Cross recessed head screw |  | M4×15（白锌） | 1
| 9 | 平垫圈 | Flat washer |  | φ10平垫（镀彩锌） | 2
| 10 | 弹性垫圈 | Elastic washer |  | φ10弹性平垫（镀彩锌） | 2
| 11 | 金属六角法兰面锁紧螺母 | Metal six corner flange lock nut |  | M10（镀彩锌） | 2
后尾灯/REAR LAMP |  | Revision Number Page:38
| 序号(NO.) | 中文名称（CHINESE DESCRIPTION） | 英文名称（ ENGLISH DESCRIPTION） | 泰文名称（THAI DESCRIPTION） | 规格（SPECIFICATION） | 数量QTY
| 1 | 左尾灯总成 | Left rear lamp assembly | ชุดไฟท้ายข้างซ้าย |  | 1
| 2 | 右尾灯总成 | Right rear lamp assembly | ชุดไฟท้ายข้างขวา |  | 1
| 3 | 后尾灯盖 | Tail lamp cover
4
| 5 | 后尾灯后壳体 | After the tail lamp shell |  |  | 2
6
7
8
9
10
牌照灯/ |  | Revision Number Page:38
| 序号(NO.) | 中文名称（CHINESE DESCRIPTION） | 英文名称（ ENGLISH DESCRIPTION） | 泰文名称（THAI DESCRIPTION） | 规格（SPECIFICATION） | 数量QTY
| 1 | 牌照灯总成 | License plate lamp assembly |  |  | 1
| 2 |  |  |  |  | 1
3
4
| 5 |  |  |  |  | 2
6
7
8
9
10
后轮/ |  | Revision Number Page:38
| 序号(NO.) | 中文名称（CHINESE DESCRIPTION） | 英文名称（ ENGLISH DESCRIPTION） | 泰文名称（THAI DESCRIPTION） | 规格（SPECIFICATION） | 数量QTY
| 1 | 轮胎总成 | tire assembly |  |  | 2
| 2 | 内胎 | nner tube |  |  | 2
| 3 | 外胎 | cover tyre |  |  | 2
| 4 | 钢圈 | steel ring |  |  | 2
套锁/LOCK SET |  | Revision Number Page:39
| 序号(NO.) | 中文名称（CHINESE DESCRIPTION） | 英文名称（ ENGLISH DESCRIPTION） | 泰文名称（THAI DESCRIPTION） | 规格（SPECIFICATION） | 数量QTY
| 1 | 油箱锁 | Fuel Tank Lock |  |  | 1
| 2 | 把锁 | Handlebar lock |  |  | 1
| 3 | 电锁 | Electric lock |  |  | 1
| 4 | 三锁钥匙 | Three key lock |  |  | 2
| 5 | 座厢锁 | The seat lock |  |  | 1
| 6 | 座厢锁钥匙 | The seat lock key |  |  | 2
| 7 | 座厢锁片 | The seat lock plate |  |  | 1
仪表总成/INSTRUMENT ASSEMBLY |  | Revision Number Page:40
| 序号(NO.) | 中文名称（CHINESE DESCRIPTION） | 英文名称（ ENGLISH DESCRIPTION） | 泰文名称（THAI DESCRIPTION） | 规格（SPECIFICATION） | 数量QTY
| 1 | 仪表总成 | Instrument Assembly | ชุดเรือนไมล์ |  | 1
坐垫,靠背/ SEAT,BACK REST |  | Revision Number Page:41
| 序号(NO.) | 中文名称（CHINESE DESCRIPTION） | 英文名称（ ENGLISH DESCRIPTION） | 泰文名称（THAI DESCRIPTION） | 规格（SPECIFICATION） | 数量QTY
| 1 | 司机靠背 | The driver of a chair |  | 正三靠背（LZX150ZH-10) | 1
| 2 | 司机座板 | The driver plate |  | 休闲车1.5米（330×680） | 1
轮系总成/ Wheel ASSEMBLY |  | Revision Number Page:42
| 序号(NO.) | 中文名称（CHINESE DESCRIPTION） | 英文名称（ ENGLISH DESCRIPTION） | 泰文名称（THAI DESCRIPTION） | 规格（SPECIFICATION） | 数量QTY
| 1 | 轮胎总成 | Wheel assembly |  |  | 1
| 2 | 内胎 | Tyre | ยางใน |  | 1
| 3 | 外胎 | Tire | ยางนอก |  | 1
| 4 | 钢圈 | Wheel rim | ขอบวงล้อหน้า |  | 1
| 5 | 开口销 | Cotter pin |  |  | 1
| 6 | 六角开口螺母 | Hexagon opening nut
| 7 | 0 | Flat washer |  | Φ20平垫（镀彩锌） | 1
| 8 | 衬套 | Bush |  | Φ25×42（镀彩锌） | 1
| 9 | 前轮轴 | front axle | เพลาล้อหน้า |  | 1
| 10 | 前制动器总成 | Front brake assembly | ชุดเบรคหน้า |  | 1
| 11 | 衬套 | Bush |  |  | 1
| 12 | 胶圈 | Apron |  | Φ22×Φ33×7 | 2
| 13 | 防尘油封 | Dust seal |  | Φ25×Φ42×6.5 | 2
| 14 | 轴承6004 | Bearing 6004 |  |  | 2
| 15 | 前挡泥皮 | Front mud |  |  | 1
| 16 | 前挡泥板 | Front fender | บังโคลนหน้า |  | 1
| 17 | 前制动拉索线夹 | Front brake cable clamp | คลิปรัดสาบเบรคหน้า0 |  | 1
| 18 | 挡泥皮固定片 | Mud skin of stator |  | 117×17×1 | 1
| 19 | 六角头螺母 | Six corner head |  | M6螺帽（镀彩锌） | 3
| 20 | 平垫圈 | Flat washer |  | Φ6平垫（镀彩锌） | 3
| 21 | 六角头螺栓 | Hexagon headed bolt |  | M6×12丝（镀彩锌） | 3
| 22 | 六角头螺母 | Six corner head |  | M8螺帽（镀彩锌） | 4
| 23 | 六角头螺栓 | Hexagon headed bolt |  | M8×20丝（镀彩锌） | 4
| 24 | 平垫圈 | Flat washer |  | Φ8平垫（镀彩锌） | 4
| 25 | 加厚反向螺母 |  |  | M14×17（镀彩锌） | 15
前制动,计速器/FRONT BRAKE,SPEED COUNTER |  | Revision Number Page:44
| 序号(NO.) | 中文名称（CHINESE DESCRIPTION） | 英文名称（ ENGLISH DESCRIPTION） | 泰文名称（THAI DESCRIPTION） | 规格（SPECIFICATION） | 数量QTY
| 1 | 前制动器总成 | Front brake assembly | ชุดเบรคหน้า | 4.00-12铁 | 1
| 2 | 前制动器盖 | Front brake cover |  |  | 1
| 3 | 蜗杆 | Worm | เฟืองไมล์ |  | 1
| 4 | 制动臂 | Brake arm | คันเบรคหน้า | 中心孔距L=82（镀彩锌） | 1
| 5 | 弹性垫圈 | Elastic washer |  | Φ6弹垫（镀彩锌） | 1
| 6 | 平垫圈 | Flat washer |  | Φ6平垫（镀彩锌） | 1
| 7 | 六角头螺母（加厚） | Six corner head nut (upset) |  | 7mm | 1
| 8 | 六角头螺栓 | Hexagon headed bolt |  | M6×35（镀彩锌） | 1
| 9 | 制动轴 | Brake shaft | เพลาเบรค | Φ14\镀彩锌 | 1
| 10 | 花键卡片 | Spline card |  |  | 1
| 11 | 平垫圈 | Flat washer |  | Φ20平垫（镀彩锌） | 2
| 12 | 挡圈 | Ring | แหวนล็อค | Φ20 | 1
| 13 | 计速卡 | Speed card | คลิปเฟืองไมล์ |  | 1
| 14 | 制动臂回位簧 | Brake arm return spring | สปริงรั้งกลับคันเบรค | Φ2.5×Φ32×3圈 | 2
| 15 | 蜗轮(27齿) | Worm gear (27 teeth) | เฟืองไมล์ |  | 1
| 16 | 制动蹄片 | Brake shoe | ผ้าเบรคหน้า | 边长195/宽27.6 | 2
| 17 | 密封圈 | Sealing ring |  | Φ53×Φ65 | 1
车架/FRAME |  | Revision Number Page:46
| 序号(NO.) | 中文名称（CHINESE DESCRIPTION） | 英文名称（ ENGLISH DESCRIPTION） | 泰文名称（THAI DESCRIPTION） | 规格（SPECIFICATION） | 数量QTY
| 1 | 车架总成 | Frame assembly | โครงรถ |  | 1
| 2 | 右挡风 | The right wind |  |  | 1
| 3 | 左挡风 | The left front |  |  | 1
| 4 | 通风道 | ventilatting duct |  |  | 1
| 5 | 油冷器 | oil cooler |  | 110油冷器 | 1
| 6 | 油冷器风扇 | Oil cooler fan |  | DC 12V 110油冷 | 1
| 7 | 轴承30205 | Direction column bearing 30205 | แบริ่ง30205 | 30205锥型 | 2
| 8 | 防撞块 | bumper block |  |  | 2
车厢/Carriage |  | Revision Number Page:48
| 序号(NO.) | 中文名称（CHINESE DESCRIPTION） | 英文名称（ ENGLISH DESCRIPTION） | 泰文名称（THAI DESCRIPTION） | 规格（SPECIFICATION） | 数量QTY
| 1 | 车厢总成 | Freight Car Assembly |  | 1.5×1.1米 | 1
| 2 | 车厢底板 | Compartment floor |  |  | 1
| 3 | 车厢前板 | Cabin front plate |  |  | 1
| 4 | 车厢左侧板 | left side plates |  |  | 1
| 5 | 车厢右侧板 | right side plates |  |  | 1
| 6 | 车厢尾板 | Cabin transom |  |  | 1
| 7 | 工具箱 | tool box |  |  | 1
| 8 | 车厢左前右后挡泥板 | Compartment front left right rear fender |  |  | 2
| 9 | 车厢右前左后挡泥板 | Compartment front right left rear fender |  |  | 2
| 10 | 右脚蹬 |  |  |  | 1
| 11 | 左脚蹬 |  |  |  | 1
| 12 | 车厢底胶 | Compartment bottom gum |  |  | 2
| 13 | 挡泥皮 | Mud skin |  |  | 2